## Proposals
Scenario 3.3: three competing MWIR sensor proposals
Parameter | Vendor A | Vendor B | Vendor C | Unit
Aperture diameter | 30 | 25 | 35 | cm
f-number | 4 | 3 | 5 | —
Pixel pitch | 18 | 24 | 10 | µm
Band min | 3.7 | 3 | 3.7 | µm
Band max | 4.8 | 5 | 4.8 | µm
QE | 70 | 80 | 65 | %
Dark current | 200 | 500 | 300 | e⁻/s
Read noise | 25 | 30 | 20 | e⁻
Detector temperature | 80 | 77 | 80 | K
Optical transmission | 82 | 85 | 80 | %

## Requirements
Requirement | Threshold | Direction | Unit
SNR | 50 | >= | —
NIIRS | 4 | >= | —
NEDT | 50 | <= | mK
GSD | 1.5 | <= | m
MTF at Nyquist | 0.25 | >= | —

## Operating
Parameter | Value | Unit
Altitude | 600 | km
Scene temperature | 300 | K
Scene emissivity | 0.95 | —
Integration time | 8 | ms
Cross-track pixels | 4096 | —