## MissionConfig
Scenario 3.1: orbit + sensor + collection constraints
Parameter | Value | Unit | Notes
ORBIT
Altitude | 600 | km | Circular sun-synchronous LEO
COLLECTION
Max slew (off-nadir) | 45 | deg | Spacecraft agility limit
NIIRS floor | 6 | — | Minimum acceptable interpretability
SENSOR
Aperture diameter | 50 | cm
Focal length | 6 | m
Pixel pitch | 6.5 | µm
Cross-track pixels | 8000 | — | Push-broom array width
Optical transmission | 85 | %
QE (pan band) | 85 | %
Pan band min | 450 | nm
Pan band max | 700 | nm
Integration time | 0.5 | ms
Dark current | 50 | e⁻/s
Detector temperature | 280 | K
Read noise | 20 | e⁻ RMS
Full well | 30000 | e⁻
System gain | 8 | e⁻/DN
ADC resolution | 12 | bits
Target reflectance | 0.3 | — | Mixed scene
Solar zenith | 35 | deg | Representative daytime illumination